## Definitions
board A	112	front	top
board B	221	front	bottom	Note: should report board # 116
board C	115	rear	top
board D	113	rear	bottom

## Front
	Module #	Fiber #	SIPM board	Diffuser #	PADE ID	PADE Chan.			Module #	Fiber #	SIPM board	Diffuser #		PADE ID	PADE Chan.
Top Row	1	1	A	4	112	7		3rd Row	9	1	221	4		221	7
	1	2	A	4	112	23			9	2	B	4		221	23
	1	3	A	4	112	8			9	3	B	4		221	8
	1	4	A	4	112	24			9	4	B	4		221	24
	2	1	A	3	112	21			8	1	B	3		221	21
	2	2	A	3	112	5			8	2	B	3		221	5
	2	3	A	3	112	22			8	3	B	3		221	22
	2	4	A	3	112	6			8	4	B	3		221	6
	5	1	A	2	112	20			7	1	B	2		221	20
	5	2	A	2	112	4			7	2	B	2		221	4
	5	3	A	2	112	19			7	3	B	2		221	19
	5	4	A	2	112	3			7	4	B	2		221	3
	10	1	A	1	112	2			12	1	B	1		221	2
	10	2	A	1	112	18			12	2	B	1		221	18
	10	3	A	1	112	1			12	3	B	1		221	1
	10	4	A	1	112	17			12	4	B	1		221	17
2nd Row	4	1	A	8	112	32		Bottom Row	16	1	B	8		221	32
	4	2	A	8	112	16			16	2	B	8		221	16
	4	3	A	8	112	31			16	3	B	8		221	31
	4	4	A	8	112	15			16	4	B	8	N/C	221	15
	3	1	A	7	112	14			15	1	B	7		221	14
	3	2	A	7	112	30			15	2	B	7		221	30
	3	3	A	7	112	13			15	3	B	7		221	13
	3	4	A	7	112	29			15	4	B	7		221	29
	6	1	A	6	112	11			14	1	B	6		221	11
	6	2	A	6	112	27			14	2	B	6		221	27
	6	3	A	6	112	12			14	3	B	6		221	12
	6	4	A	6	112	28			14	4	B	6		221	28
	11	1	A	5	112	25			13	1	B	5		221	25
	11	2	A	5	112	9			13	2	B	5	N/C	221	9
	11	3	A	5	112	26			13	3	B	5		221	26
	11	4	A	5	112	10			13	4	B	5		221	10

## Rear
	Module #	Fiber #	SIPM board	Diffuser #	PADE ID	PADE Chan.			Module #	Fiber #	SIPM board	Diffuser #		PADE ID	PADE Chan.
Top Row	1	1	A	1	115	2		3rd Row	9	1	B	1		113	2
	1	2	A	1	115	18			9	2	B	1		113	18
	1	3	A	1	115	1			9	3	B	1		113	1
	1	4	A	1	115	17			9	4	B	1		113	17
	2	1	A	2	115	20			8	1	B	2		113	20
	2	2	A	2	115	4			8	2	B	2		113	4
	2	3	A	2	115	19			8	3	B	2		113	19
	2	4	A	2	115	3			8	4	B	2		113	3
	5	1	A	3	115	21			7	1	B	3		113	21
	5	2	A	3	115	5			7	2	B	3		113	5
	5	3	A	3	115	22			7	3	B	3		113	22
	5	4	A	3	115	6			7	4	B	3		113	6
	10	1	A	4	115	7			12	1	B	4		113	7
	10	2	A	4	115	23			12	2	B	4		113	23
	10	3	A	4	115	8			12	3	B	4		113	8
	10	4	A	4	115	24			12	4	B	4		113	24
2nd Row	4	1	A	5	115	25		Bottom Row	16	1	B	5		113	25
	4	2	A	5	115	9			16	2	B	5		113	9
	4	3	A	5	115	26			16	3	B	5		113	26
	4	4	A	5	115	10			16	4	B	5	N/C	113	10
	3	1	A	6	115	11			15	1	B	6		113	11
	3	2	A	6	115	27			15	2	B	6		113	27
	3	3	A	6	115	12			15	3	B	6		113	12
	3	4	A	6	115	28			15	4	B	6		113	28
	6	1	A	7	115	14			14	1	B	7		113	14
	6	2	A	7	115	30			14	2	B	7		113	30
	6	3	A	7	115	13			14	3	B	7		113	13
	6	4	A	7	115	29			14	4	B	7		113	29
	11	1	A	8	115	32			13	1	B	8		113	32
	11	2	A	8	115	16			13	2	B	8	N/C	113	16
	11	3	A	8	115	31			13	3	B	8		113	31
	11	4	A	8	115	15			13	4	B	8		113	15

## Maps
//	board/chan	module/fiber	(Front)	board/chan	module/fiber	(Rear)
	11206,	101,		11501,	-101,
	11222,	102,		11517,	-102,
	11207,	103,		11500,	-103,
	11223,	104,		11516,	-104,
	11220,	201,		11519,	-201,
	11204,	202,		11503,	-202,
	11221,	203,		11518,	-203,
	11205,	204,		11502,	-204,
	11219,	501,		11520,	-501,
	11203,	502,		11504,	-502,
	11218,	503,		11521,	-503,
	11202,	504,		11505,	-504,
	11201,	1001,		11506,	-1001,
	11217,	1002,		11522,	-1002,
	11200,	1003,		11507,	-1003,
	11216,	1004,		11523,	-1004,
	11231,	401,		11524,	-401,
	11215,	402,		11508,	-402,
	11230,	403,		11525,	-403,
	11214,	404,		11509,	-404,
	11213,	301,		11510,	-301,
	11229,	302,		11526,	-302,
	11212,	303,		11511,	-303,
	11228,	304,		11527,	-304,
	11210,	601,		11513,	-601,
	11226,	602,		11529,	-602,
	11211,	603,		11512,	-603,
	11227,	604,		11528,	-604,
	11224,	1101,		11531,	-1101,
	11208,	1102,		11515,	-1102,
	11225,	1103,		11530,	-1103,
	11209,	1104,		11514,	-1104,
	22106,	901,		11301,	-901,
	22122,	902,		11317,	-902,
	22107,	903,		11300,	-903,
	22123,	904,		11316,	-904,
	22120,	801,		11319,	-801,
	22104,	802,		11303,	-802,
	22121,	803,		11318,	-803,
	22105,	804,		11302,	-804,
	22119,	701,		11320,	-701,
	22103,	702,		11304,	-702,
	22118,	703,		11321,	-703,
	22102,	704,		11305,	-704,
	22101,	1201,		11306,	-1201,
	22117,	1202,		11322,	-1202,
	22100,	1203,		11307,	-1203,
	22116,	1204,		11323,	-1204,
	22131,	1601,		11324,	-1601,
	22115,	1602,		11308,	-1602,
	22130,	1603,		11325,	-1603,
	22114,	1604,		11309,	-1604,
	22113,	1501,		11310,	-1501,
	22129,	1502,		11326,	-1502,
	22112,	1503,		11311,	-1503,
	22128,	1504,		11327,	-1504,
	22110,	1401,		11313,	-1401,
	22126,	1402,		11329,	-1402,
	22111,	1403,		11312,	-1403,
	22127,	1404,		11328,	-1404,
	22124,	1301,		11331,	-1301,
	22108,	1302,		11315,	-1302,
	22125,	1303,		11330,	-1303,
	22109,	1304,		11314,	-1304,

## Cookies
		Cookie A (Downstream)					Cookie B (Upstream)
S / I / D / E / F / A / C / I / N / G / S / I / P / M / S		3	2	3	2	3	2	3	2		2	4	2	3	2	3	2	3		S / I / D / E / F / A / C / I / N / G / S / I / P / M / S
		10		5		2		1			10		5		2		1
		4	1	4	1	4	1	4	1		1	3	1	4	1	4	1	4
		3	2	3	2	3	2	3	2		2	4	2	3	2	3	2	3
		11		6		2		3			10		5		2		1
		4	1	4	1	4	1	4	1		1	3	1	4	1	4	1	4
		3	2	3	2	3	2	3	2		2	4	2	3	2	3	2	3
		12		7		8		9			10		5		2		1
		4	1	4	1	4	1	4	1		1	3	1	4	1	4	1	4
		3	2	3	2	3	2	3	2		2	4	2	3	2	3	2	3
		13		14		15		16			10		5		2		1
		4	1	4	1	4	1	4	1		1	3	1	4	1	4	1	4

## Cookie A
View from inside shashlik

Corner near detector					Cookie A (Downstream)
4Cookie		1		2		3		4		S / I / D / E / F / A / C / I / N / G / S / I / P / M / S		3	2	3	2	3	2	3	2	+y
SIPM block		1	fiber	2	fiber	3	fiber	4	fiber
channels		6	1	14	1	17	1	25	1			1		2		3		4
		4	2	12	2	19	2	27	2
		3	3	11	3	20	3	28	3			4	1	4	1	4	1	4	1
		1	4	9	4	22	4	30	4
4Cookie		5		6		7		8				3	2	3	2	3	2	3	2
SIPM block		5	fiber	6	fiber	7	fiber	8	fiber
channels		0	1	8	1	23	1	31	1			5		6		7		8
		2	2	10	2	21	2	29	2
		5	3	13	3	18	3	26	3			4	1	4	1	4	1	4	1
		7	4	15	4	16	4	24	4
4Cookie		9		10		11		12				3	2	3	2	3	2	3	2
SIPM block		1	fiber	2	fiber	3	fiber	4	fiber
channels		6	1	14	1	17	1	25	1			9		10		11		12
		4	2	12	2	19	2	27	2
		3	3	11	3	20	3	28	3			4	1	4	1	4	1	4	1
		1	4	9	4	22	4	30	4
4Cookie		13		14		15		16				3	2	3	2	3	2	3	2
SIPM block		5	fiber	6	fiber	7	fiber	8	fiber
channels		0	1	8	1	23	1	31	1			13		14		15		16
		2	2	10	2	21	2	29	2
		5	3	13	3	18	3	26	3			4	1	4	1	4	1	4	1
		7	4	15	4	16	4	24	4					-y
					-x					+x

## Cookie B
View from inside shashlik

Cookie B (Upstream)					Corner near detector
2	3	2	3	2	3	2	3	S / I / D / E / F / A / C / I / N / G / S / I / P / M / S		1		2		3		4		4Cookie
					4	fiber	3	fiber	2	fiber	1	fiber	SIPM block
4		3		2		1				25	1	17	1	14	1	6	1	channels
					27	2	19	2	12	2	4	2
1	4	1	4	1	3	1	4			28	3	20	3	11	3	1	3
					30	4	22	4	9	4	3	4
2	3	2	3	2	3	2	3			5		6		7		8		4Cookie
					8	fiber	7	fiber	6	fiber	5	fiber	SIPM block
8		7		6		5				31	1	23	1	8	1	0	1	channels
					29	2	21	2	10	2	2	2
1	4	1	4	1	4	1	4			26	3	18	3	13	3	7	3
					24	4	16	4	15	4	5	4
2	3	2	3	2	3	2	3			9		10		11		12		4Cookie
					4	fiber	3	fiber	2	fiber	1	fiber	SIPM block
12		11		10		9				25	1	17	1	14	1	6	1	channels
					27	2	19	2	12	2	4	2
1	4	1	4	1	4	1	4			28	3	20	3	11	3	3	3
					30	4	22	4	9	4	1	4
2	3	2	3	2	3	2	3			13		14		15		16		4Cookie
					8	fiber	7	fiber	6	fiber	5	fiber	SIPM block
16		15		14		13				31	1	23	1	8	1	0	1	channels
					29	2	21	2	10	2	2	2
1	4	1	4	1	4	1	4			24	3	18	3	15	3	5	3
					26	4	16	4	13	4	7	4
+x					-x

## MapAB
PADE		board/chan	module/fiber	(Down Str)	board/chan		module/fiber	(UP Stream)		Board Map (view from behind crates)
	//	Cookie A			Cookie B								<==== BEAM ====
Top Row		1606,	101,		11625,		-101,			16		116	16 is master
		1604,	102,		11627,		-102,			115		112
		1603,	103,		11628,		-103,
		1601,	104,		11630,		-104,			A		B
		1614,	201,		11617,		-201,			C		D
		1612,	202,		11619,		-202,
		1611,	203,		11620,		-203,
		1609,	204,		11622,		-204,
		1617,	301,		11614,		-301,
		1619,	302,		11612,		-302,
		1620,	303,		11611,		-303,
		1622,	304,		11609,		-304,
		1625,	401,		11606,		-401,
		1627,	402,		11604,		-402,
		1628,	403,		11601,		-403,
		1630,	404,		11603,		-404,
2nd Row		1600,	501,		11631,		-501,
		1602,	502,		11629,		-502,
		1605,	503,		11626,		-503,
		1607,	504,		11624,		-504,
		1608,	601,		11623,		-601,
		1610,	602,		11621,		-602,
		1613,	603,		11618,		-603,
		1615,	604,		11616,		-604,
		1623,	701,		11608,		-701,
		1621,	702,		11610,		-702,
		1618,	703,		11613,		-703,
		1616,	704,		11615,		-704,
		1631,	801,		11600,		-801,
		1629,	802,		11602,		-802,
		1626,	803,		11607,		-803,
		1624,	804,		11605,		-804,
3rd Row		11506,	901,		11225,		-901,
		11504,	902,		11227,		-902,
		11503,	903,		11228,		-903,
		11501,	904,		11230,		-904,
		11514,	1001,		11217,		-1001,
		11512,	1002,		11219,		-1002,
		11511,	1003,		11220,		-1003,
		11509,	1004,		11222,		-1004,
		11517,	1101,		11214,		-1101,
		11519,	1102,		11212,		-1102,
		11520,	1103,		11211,		-1103,
		11522,	1104,		11209,		-1104,
		11525,	1201,		11206,		-1201,
		11527,	1202,		11204,		-1202,
		11528,	1203,		11203,		-1203,
		11530,	1204,		11201,		-1204,
Bottom Row		11500,	1301,		11231,		-1301,
		11502,	1302,		11229,		-1302,
		11505,	1303,		11224,		-1303,
		11507,	1304,		11226,		-1304,
		11508,	1401,		11223,		-1401,
		11510,	1402,		11221,		-1402,
		11513,	1403,		11218,		-1403,
		11515,	1404,		11216,		-1404,
		11523,	1501,		11208,		-1501,
		11521,	1502,		11210,		-1502,
		11518,	1503,		11215,		-1503,
		11516,	1504,		11213,		-1504,
		11531,	1601,		11200,		-1601,
		11529,	1602,		11202,		-1602,
		11526,	1603,		11205,		-1603,
		11524,	1604,		11207,		-1604,